## Sheet1
系统基本工作参数
Parameter | Specification
工艺节点 | TSMC 180nm CMOS
工作温度范围 | $-40^\circ\text{C} \sim 85^\circ\text{C}$
供电电压 (VDD) | 3.3V
满量程输入 (ADC端) | ≈3 Vpp​ (全差分)
系统总功耗 | <80mW
系统有效位数 (ENOB) | ≥12.5 Bits
信号链路指标
Parameter | Specification | Conditions & Environment
系统有效带宽 | $700\text{ kHz}$ | $\text{Gain} = 1\text{ V/V}$, 小信号输入, $-3\text{dB}$ 衰减点
增益调节范围 | $\frac{1}{255} \sim 255\text{ V/V}$ | R-2R 网络配置, $\text{Fin} = 100\text{ kHz}$
输入满量程 | $\approx 3\text{ V}_{pp}$ (差分) | ADC 输入端，共模电压 $V_{cm} = 1.65\text{ V}$
阶跃建立时间 | $\le 50\text{ ns}$ | 满量程阶跃, 建立至 $\pm 0.5\text{ LSB}$ 精度带内
噪声与抗干扰指标
指标项 | 目标参数 | 测试/推导条件与环境 (Conditions & Environment)
等效输入噪声密度 | $\le 8\text{ nV}/\sqrt{\text{Hz}}$ | $\text{Gain} = 255\times$, 频段 $10\text{ kHz} - 700\text{ kHz}$
系统总积分噪声 | $\le 45\text{ \mu V}_{rms}$ | 积分带宽 $0 \sim 700\text{ kHz}$, 折算到 ADC 输入端
1/f 噪声拐角频率 | $< 10\text{ kHz}$ | 最大增益配置下
电源抑制比 (PSRR) | $> 80\text{ dB}$ | $\text{VDD}$ 施加 $100\text{ mV}_{pp}$, $1\text{ kHz}$ 正弦纹波
共模抑制比 (CMRR) | $> 85\text{ dB}$ | $\text{Fin} = 1\text{ kHz}$ 共模干扰信号
14bit SAR ADC核心指标
指标项 | 目标参数 | 测试/推导条件与环境 (Conditions & Environment)
采样率 (Fs) | $1\text{ MS/s}$ | 系统时钟 $16\text{ MHz} \sim 20\text{ MHz}$ (视 SAR 控制逻辑而定)
有效位数 (ENOB) | $\ge 12.5\text{ Bits}$ | $\text{Fin} = 100\text{ kHz}$, $\text{Fs} = 1\text{ MS/s}$, 近满量程输入
信噪失真比 (SNDR) | $\ge 77\text{ dB}$ | 同上 (通过 FFT 计算得到)
无杂散动态范围 (SFDR) | $\ge 90\text{ dB}$ | $\text{Fin} = 100\text{ kHz}$, $\text{Fs} = 1\text{ MS/s}$
总谐波失真 (THD) | $\le -88\text{ dB}$ | 输入 $-1\text{ dBFS}$ 信号
微分非线性 (DNL) | $\le \pm 0.8\text{ LSB}$ | 码密度测试法 (Histogram)
积分非线性 (INL) | $\le \pm 1.5\text{ LSB}$ | 码密度测试法 (Histogram)
采样时钟抖动容限 | $\le 25\text{ ps}_{rms}$ | 推导条件：$\text{SNR}_{\text{jitter}} = -20\log(2\pi \cdot \text{Fin} \cdot t_{jitter})$
Stage | Gain
TIA | 100k \omega
第一级反相放大器 | 100
第二级反相放大器 | 50
单端转差分 | 2
总固定增益：10^9, 即180dB